## Rev. 1.1 DB M&B 06-2026
Masse- und Schwerpunktermittlung DG 1000S / D-4411 / DB | Mass [kg] | Hebelarm [mm] | Moment [mm*kg]
Flugzeug leer 20.0 m | 423.09 | 705.8 | 298616.922
Ballast Seitenflossenkasten, max 4 x 2.4 kg / 2 x 1,2 kg | 9.6 | 5400 | 51840 | +
Vorderer Sitz, max. 105 / 110 kg* (inkl. Fallschirm) | 93 | -1350 | -125550 | +
Hinterer Sitz, max. 105 / 110 kg** (inkl. Fallschirm) | 95 | -280 | -26600 | +
Gepäck und Batterie (2 kg) im Gepäckraum, max. 15 kg | 5 | 270 | 1350 | +
Wasserballast Flächentanks, max. 160 l | 100 | 206 | 20600 | +
Wasserballast Hecktank, max. 6,2 l (Flächenballast/26) | 3.875 | 5260 | 20382.5 | +
Abflugmasse max. 790 kg | 729.565 | 329.8396 | 240639.422
Wasserballast Flächentanks, max. 160 l | 100 | 206 | 20600 | -
Wasserballast Hecktank, max. 6,2 l (Flächenballast/26) | 3.875 | 5260 | 20382.5 | -
Landemasse max. 790 kg | 625.69 | 319.0988 | 199656.922
*max. 110 kg, wenn max. 90 kg im hinteren Sitz
*Zuladung im hinteren Sitz ersetzt 40 % der (Mindest)Zuladung im vorderen Sitz
**max. 110 kg in beiden Sitzen, wenn max. Ballast im Seitenflossenkasten eingebaut ist
Trimmgewichte 2,4 kg | 4 | 9.6
Trimmgewichte 1,2 kg | 0 | 0
9.6
Schwerpunktlage [%] | 51.6395
Flächenbelastung Spannweite 17,2 m / 16,30 m2 [kg/m2]
Flächenbelastung Spannweite 18,0 m / 16,72 m2 [kg/m2]
Flächenbelastung Spannweite 20,0 m / 17,53 m2 [kg/m2] | 41.6181
| Envelope |  | Envelope
| Arm [mm] | Mass [kg] | Arm [mm] | Mass [kg]
| 190 | 430 | 190 | 630
| 440 | 430 | 440 | 630
| 440 | 790 | 190 | 750
| 190 | 790 | 440 | 750
| 190 | 430
| 190 | 750
| 440 | 750
| 329.8396 | 729.565 | Start
| 319.0988 | 625.69 | Landung
| Flugzeug leer 17.2 m |  | 414.7 | 0 | 713.9 | 0
| Flugzeug leer 18.0 m |  | 418.1 | 0 | 713.9 | 0
| Flugzeug leer 20.0 m |  | 423.09 | 423.09 | 705.8 | 705.8
| 790 | MTOM
0
1
2
3
4
5
6
7
8
9
10
11
12
13
14
15
16
17
18
19
20
21
22
23
24
25
26
27
28
29
30
31
32
33
34
35
36
37
38
39
40
41
42
43
44
45
46
47
48
49
50
51
52
53
54
55
56
57
58
59
60
61
62
63
64
65
66
67
68
69
70
71
72
73
74
75
76
77
78
79
80
81
82
83
84
85
86
87
88
89
90
91
92
93
94
95
96
97
98
99
100
101
102
103
104
105
106
107
108
109
110
111
112
113
114
115
116
117
118
119
120
121
122
123
124
125
126
127
128
129
130
131
132
133
134
135
136
137
138
139
140
141
142
143
144
145
146
147
148
149
150
151
152
153
154
155
156
157
158
159
160